## Folha 1
RSD010 | m |  | Rodapé metálico.
Rodapé liso de aço inoxidável, de 60 mm de altura, fixado com cola.
Unitário |  | Ud |  | Descrição | Rend. | Preço unitário | Importância
mt47adc110a |  | kg |  | Cola especial de poliuretano bicomponente. | 0.06 | 4.67 | 0.28
mt18rpp020a |  | m |  | Rodapé liso de aço inoxidável, de 60 mm de altura, inclusive peças para uniões, resolução de ângulos e terminações. | 1.05 | 21.3 | 22.37
mo023 |  | h |  | Oficial de 1ª ladrilhador. | 0.143 | 20.78 | 2.97
|  | % |  | Custos directos complementares | 2 | 25.62 | 0.51
Custo de manutenção decenal: 4,70€ nos primeiros 10 anos. | [5 empty] | Total: | 26.13