## Folha 1
RSE060 |  |  | m² | Pavimento técnico acessível "KLINKERTECH".
Pavimento técnico acessível "KLINKERTECH", para interior, composto por painéis cerâmicos autoportantes de 400x400 mm e 20 mm de espessura, de grés extrudido, com núcleo aligeirado através de células, série Volcano, cor Fuji, acabamento mate, apoiados sobre pés reguláveis de polipropileno com carga mineral, de cor preto, com base redonda, modelo SRE-65/100 "KLINKERTECH", para alturas entre 65 e 100 mm.
Unitário | Ud | Descrição |  |  | Rend. | Preço unitário | Importância
mt12psk080a | Ud | Cartucho de 600 cm³ de cola para fixação de pés reguláveis à superfície de apoio. |  |  | 0.01 | 5.24 | 0.05
mt12psk040a | m | Fita perimetral de lã de rocha de 12 mm de espessura e 100 mm de largura. |  |  | 1 | 2.05 | 2.05
mt12pct030Jb | Ud | Pé regulável de polipropileno com carga mineral, de cor preto, com base redonda, modelo SRE-65/100 "KLINKERTECH", para alturas entre 65 e 100 mm. |  |  | 3 | 3.92 | 11.76
mt12klt010m | m² | Painéis cerâmicos autoportantes para o sistema de pavimento técnico acessível "KLINKERTECH", de 400x400 mm e 20 mm de espessura, de grés extrudido, com núcleo aligeirado através de células, série Volcano, cor Fuji, acabamento mate. |  |  | 1 | 42.08 | 42.08
mo011 | h | Oficial de 1ª montador. |  |  | 0.408 | 17.41 | 7.1
mo080 | h | Ajudante de montador. |  |  | 0.408 | 16.45 | 6.71
| % | Custos directos complementares |  |  | 2 | 69.75 | 1.4
Custo de manutenção decenal: 14,23€ nos primeiros 10 anos. | [5 empty] | Total: | 71.15