## Folha 1
RSF010 | m² |  | Tapete metálico.
Tapete formado por perfis de alumínio, de 54 mm de largura, unidos entre si através cabo de aço inoxidável, distância entre perfis 5 mm, acabamento superficial com escovas de nylon de cor preto, espessura total 25 mm, uso interior e exterior, enrolável.
Unitário |  | Ud |  | Descrição | Rend. | Preço unitário | Importância
mt18fel100nhb |  | m² |  | Tapete formado por perfis de alumínio, de 54 mm de largura, unidos entre si através cabo de aço inoxidável, distância entre perfis 5 mm, acabamento superficial com escovas de nylon de cor preto, espessura total 25 mm, uso interior e exterior, enrolável, para instalar em caixa de pavimento formado por fosso de 17 a 25 mm de profundidade. | 1 | 494.7 | 494.7
mo027 |  | h |  | Oficial de 1ª instalador de alcatifas e revestimentos têxteis. | 0.095 | 22.29 | 2.12
mo065 |  | h |  | Ajudante de instalador de alcatifas e revestimentos têxteis. | 0.095 | 21.75 | 2.07
|  | % |  | Custos directos complementares | 2 | 498.89 | 9.98
[6 empty] | Total: | 508.87