## Folha 1
RSF014 | Ud |  | Tapete de PVC.
Tapete com base de PVC, acabamento superficial com fibras de polipropileno de cor cinzento, espessura total 8 mm, de 150x90 cm, uso interior e exterior, enrolável.
Unitário |  | Ud |  | Descrição | Rend. | Preço unitário | Importância
mt18fep020c |  | Ud |  | Tapete com base de PVC, acabamento superficial com fibras de polipropileno de cor cinzento, espessura total 8 mm, de 150x90 cm, uso interior e exterior, enrolável, para instalar em caixa de pavimento formado por fosso de 8 mm de profundidade. | 1 | 28.23 | 28.23
mo027 |  | h |  | Oficial de 1ª instalador de alcatifas e revestimentos têxteis. | 0.036 | 22.68 | 0.82
mo065 |  | h |  | Ajudante de instalador de alcatifas e revestimentos têxteis. | 0.036 | 22.13 | 0.8
|  | % |  | Custos directos complementares | 2 | 29.85 | 0.6
[6 empty] | Total: | 30.45