## Folha 1
RSN010 | m² | Revestimentos contínuos sintéticos.
Pavimento contínuo para interiores realizado através da aplicação de revestimento rugoso para parque de estacionamento, sobre pavimento interior de aglomerado asfáltico (não incluído neste preço).
Unitário |  |  | Ud | Descrição | Rend. | Preço unitário | Importância
mt47adc140a |  |  | kg | Argamassa à base de resinas acrílicas. | 2 | 1.36 | 2.72
mt47adc020a |  |  | kg | Argamassa bicomponente à base de resinas acrílico-epóxi. | 0.8 | 11.36 | 9.09
mt47adc030a |  |  | kg | Tinta bicomponente à base de resinas acrílico-epóxi. | 0.2 | 12.29 | 2.46
mo020 |  |  | h | Oficial de 1ª construção. | 0.419 | 16.85 | 7.06
mo077 |  |  | h | Ajudante de construção. | 0.479 | 16.45 | 7.88
mo113 |  |  | h | Operário não qualificado construção. | 0.479 | 15.82 | 7.58
|  |  | % | Custos directos complementares | 2 | 36.79 | 0.74
Custo de manutenção decenal: 17,64€ nos primeiros 10 anos. | [5 empty] | Total: | 37.53