## Folha 1
RSN010 | m² | Revestimentos contínuos sintéticos.
Pavimento contínuo para interiores realizado através da aplicação de revestimento rugoso para parque de estacionamento, sobre pavimento interior de betão (não incluído neste preço).
Unitário |  |  | Ud | Descrição | Rend. | Preço unitário | Importância
mt47adc010a |  |  | kg | Argamassa epóxi bicomponente. | 0.8 | 3.47 | 2.78
mt47adc020a |  |  | kg | Argamassa bicomponente à base de resinas acrílico-epóxi. | 0.8 | 11.36 | 9.09
mt47adc030a |  |  | kg | Tinta bicomponente à base de resinas acrílico-epóxi. | 0.2 | 12.29 | 2.46
mo020 |  |  | h | Oficial de 1ª construção. | 0.443 | 16.85 | 7.46
mo077 |  |  | h | Ajudante de construção. | 0.503 | 16.45 | 8.27
mo113 |  |  | h | Operário não qualificado construção. | 0.503 | 15.82 | 7.96
|  |  | % | Custos directos complementares | 2 | 38.02 | 0.76
Custo de manutenção decenal: 18,23€ nos primeiros 10 anos. | [5 empty] | Total: | 38.78