## Folha 1
RSN125 | m | Junta de construção em pavimento contínuo de betão, através de passadores.
Sistema de transferência de cargas, composto por uma bainha de polipropileno reciclado, de 22,40 mm de diâmetro e 225 mm de comprimento, cuja base reutilizável se fixa à cofragem e um passador deslizante de aço, de secção circular, que se introduz na bainha, colocado como junta de construção em pavimento contínuo de betão.
Unitário |  | Ud | Descrição | Rend. | Preço unitário | Importância
mt18wwe030p |  | Ud | Sistema de transferência de cargas, composto por uma bainha de polipropileno reciclado, de 22,4 mm de diâmetro e 225 mm de comprimento, cuja base reutilizável se fixa à cofragem e um passador deslizante de aço, de secção circular, que se introduz na bainha, para utilização em juntas de construction e de dilatação em pavimentos contínuos de betão. | 3.66 | 1.79 | 6.55
mo020 |  | h | Oficial de 1ª construção. | 0.132 | 17.19 | 2.27
mo113 |  | h | Operário não qualificado construção. | 0.132 | 16.12 | 2.13
|  | % | Custos directos complementares | 2 | 10.95 | 0.22
Custo de manutenção decenal: 7,26€ nos primeiros 10 anos. |  |  |  |  | Total: | 11.17