## Folha 1
RSS010 | m² | Pavimento de borracha.
Pavimento de borracha, cor preto, com botões, fornecido em rolos de 1000x12000x2,5 mm. Colocação em obra: com adesivo de contacto, sobre camada fina de nivelação. O preço não inclui a camada fina de nivelação.
Unitário |  | Ud | Descrição | Rend. | Preço unitário | Importância
mt18dww010a |  | kg | Adesivo de contacto à base de resina acrílica em dispersão aquosa, para pavimento de borracha, linóleo, PVC, alcatifa e têxtil. | 0.25 | 4.62 | 1.16
mt18dsi010i |  | m² | Lâmina de borracha, cor preto, com botões; fornecida em rolos de 1000x12000x2,5 mm. | 1.05 | 26.28 | 27.59
mo026 |  | h | Oficial de 1ª instalador de revestimentos flexíveis. | 0.19 | 22.68 | 4.31
mo064 |  | h | Ajudante de instalador de revestimentos flexíveis. | 0.095 | 22.13 | 2.1
|  | % | Custos directos complementares | 2 | 35.16 | 0.7
Custo de manutenção decenal: 14,70€ nos primeiros 10 anos. |  |  |  |  | Total: | 35.86