## Folha 1
RSS010 | m² |  | Pavimento de borracha.
Pavimento de borracha preta, fornecida em placas de 610x610x3 mm, colocado com adesivo de contacto.
Unitário |  | Ud |  | Descrição | Rend. | Preço unitário | Importância
mt18dww010 |  | kg |  | Adesivo de contacto à base de resina acrílica em dispersão aquosa, para pavimento de borracha, linóleo, PVC, alcatifa e têxtil. | 0.25 | 4.62 | 1.16
mt18dsi010p |  | m² |  | Lajeta de borracha de 610x610x3 mm, acabamento preto. | 1.05 | 22.1 | 23.21
mo026 |  | h |  | Oficial de 1ª instalador de revestimentos flexíveis. | 0.154 | 18.85 | 2.9
mo064 |  | h |  | Ajudante de instalador de revestimentos flexíveis. | 0.077 | 18.4 | 1.42
|  | % |  | Custos directos complementares | 2 | 28.69 | 0.57
Custo de manutenção decenal: 12,00€ nos primeiros 10 anos. | [5 empty] | Total: | 29.26