## Folha 1
RTD020 | m² |  | Tecto falso amovível de placas de gesso laminado.
Tecto falso amovível suspenso, decorativo, situado a uma altura menor de 4 m, constituído por: ESTRUTURA: perfis à vista, de aço galvanizado, com sola de 24 mm de largura, compreendendo perfis primários e secundários, suspensos da laje ou elemento de suporte com varões e suspensões; PLACAS: placas de gesso laminado, acabamento sem revestir, de 1200x600x9,5 mm, de superfície lisa. Inclusive perfis angulares, fixações para a ancoragem dos perfis e acessórios de montagem.
Unitário |  | Ud |  | Descrição |  | Rend. |  | Preço unitário | Importância
mt12psg220 |  | Ud |  | Fixação composta por bucha e parafuso 5x27. |  | 0.84 |  | 0.06 | 0.05
mt12psg190 |  | Ud |  | Varão de suspensão. |  | 0.84 |  | 0.37 | 0.31
mt12psg210a |  | Ud |  | Suspensão para tectos falsos suspensos. |  | 0.84 |  | 0.36 | 0.3
mt12psg210b |  | Ud |  | Seguro para a fixação da suspensão, em tectos falsos suspensos. |  | 0.84 |  | 0.04 | 0.03
mt12psg210c |  | Ud |  | Ligação superior para fixar o varão à suspensão, em tectos falsos suspensos. |  | 0.84 |  | 0.56 | 0.47
mt12psg200a |  | m |  | Perfil primário 24x38x3700 mm, de aço galvanizado, segundo EN 13964. |  | 0.84 |  | 1.89 | 1.59
mt12psg200b |  | m |  | Perfil secundário 24x32x600 mm, de aço galvanizado, segundo EN 13964. |  | 0.84 |  | 1.89 | 1.59
mt12psg200c |  | m |  | Perfil secundário 24x32x1200 mm, de aço galvanizado, segundo EN 13964. |  | 1.67 |  | 1.88 | 3.14
mt12psg200d |  | m |  | Perfil angular 25x25x3000 mm, de aço galvanizado, segundo EN 13964. |  | 0.4 |  | 1.75 | 0.7
mt12psg020a |  | m² |  | Placa de gesso laminado, acabamento sem revestir, de 1200x600x9,5 mm, de superfície lisa, para tectos falsos amovíveis, segundo EN 13964. |  | 1.02 |  | 5.3 | 5.41
mo015 |  | h |  | Oficial de 1ª montador de tectos falsos. |  | 0.266 |  | 23.31 | 6.2
mo082 |  | h |  | Ajudante de montador de tectos falsos. |  | 0.266 |  | 22.13 | 5.89
|  | % |  | Custos directos complementares |  | 2 |  | 25.68 | 0.51
Custo de manutenção decenal: 6,55€ nos primeiros 10 anos. | [7 empty] | Total: | 26.19
Referência e título da norma |  |  |  |  | Aplicabilidade(a) |  | Obrigatoriedade(b) |  |  | Sistema(c)
EN 13964:2014 |  |  |  |  | 842016 |  | 842017 |  |  | 1/3/4
Tetos suspensos — Requisitos e métodos de ensaio
(a) Data de entrada em aplicação da norma harmonizada
(b) Data final do período de coexistência
(c) Sistema de avaliação e verificação da regularidade do desempenho