## Folha 1
RTM015 | m² |  | Tecto falso amovível de painéis de lã de madeira.
Tecto falso amovível suspenso, situado a uma altura menor de 4 m, formado por painéis leves de lã de madeira, de 600x600 mm e 20 mm de espessura, com perfis à vista. O preço inclui a resolução de encontros e pontos singulares.
Unitário |  | Ud |  | Descrição | Rend. | Preço unitário | Importância
mt16vkt010ha |  | m² |  | Painel leve de lã de madeira, de 600x600 mm e 20 mm de espessura, formado por partículas longas de madeira de 1,5 mm de diâmetro aglomeradas com cimento, resistência térmica 0,2777 m²°C/W, condutibilidade térmica 0,072 W/(m°C), densidade 390 kg/m³, factor de resistência à difusão do vapor de água 0,4 e Euroclasse B-s1, d0 de reacção ao fogo, segundo EN 13168, para isolamento térmico e acústico e protecção contra incêndios, em edificação. | 1.02 | 11.35 | 11.58
mt12fpg040ita |  | m |  | Perfil primário T 24 24x33x3700 mm, cor branca, de aço galvanizado, segundo EN 13964. | 1.05 | 0.61 | 0.64
mt12fpg040jpa |  | m |  | Perfil secundário T 24 24x33x600 mm, cor branca, de aço galvanizado, segundo EN 13964. | 1.05 | 0.61 | 0.64
mt12fpg040jra |  | m |  | Perfil secundário T 24 24x33x1200 mm, cor branca, de aço galvanizado, segundo EN 13964. | 1.05 | 0.61 | 0.64
mt12fpg030hk |  | m |  | Perfil angular 24/24/3000 mm, cor branca, de aço galvanizado, segundo EN 13964. | 0.5 | 0.49 | 0.25
mt12psg210a |  | Ud |  | Suspensão para tectos falsos suspensos. | 0.9 | 0.6 | 0.54
mt12psg210b |  | Ud |  | Seguro para a fixação da suspensão, em tectos falsos suspensos. | 0.9 | 0.1 | 0.09
mt12psg210c |  | Ud |  | Ligação superior para fixar o varão à suspensão, em tectos falsos suspensos. | 0.9 | 0.75 | 0.68
mt12psg190 |  | Ud |  | Varão de suspensão. | 0.9 | 0.33 | 0.3
mt12psg220 |  | Ud |  | Fixação composta por bucha e parafuso 5x27. | 0.9 | 0.06 | 0.05
mo015 |  | h |  | Oficial de 1ª montador de tectos falsos. | 0.21 | 19.03 | 4
mo082 |  | h |  | Ajudante de montador de tectos falsos. | 0.21 | 17.97 | 3.77
|  | % |  | Custos directos complementares | 2 | 23.18 | 0.46
Custo de manutenção decenal: 5,36€ nos primeiros 10 anos. | [5 empty] | Total: | 23.64