## Folha 1
RYA030 |  |  | m² | Jacto de abrasivo sobre pilares e vigas de betão.
Projecção a seco de jacto de abrasivo (silicato de alumínio) sobre vigas e pilares de betão, eliminando contaminantes, camadas de argamassa de cimento e partículas soltas do suporte, para proceder posteriormente à aplicação de um revestimento (não incluído neste preço).
Unitário | Ud | Descrição |  |  | Rend. | Preço unitário | Importância
mt08lim010a | kg | Abrasivo para limpeza através de jacto a pressão, formado por partículas de silicato de alumínio. |  |  | 2.2 | 0.25 | 0.55
mq08lch010 | h | Equipamento de jacto de areia à pressão. |  |  | 0.169 | 2.86 | 0.48
mq08gel010k | h | Grupo electrogéneo insonorizado, trifásico, de 45 kVA de potência. |  |  | 0.169 | 4.81 | 0.81
mo110 | h | Operário especializado construção. |  |  | 0.138 | 16.32 | 2.25
mo111 | h | Operário não qualificado construção. |  |  | 0.138 | 15.82 | 2.18
| % | Meios auxiliares |  |  | 2 | 6.27 | 0.13
| % | Custos indirectos |  |  | 3 | 6.4 | 0.19
[6 empty] | Total: | 6.59