## Folha 1
RYP130 | m² | Preparação de superfície de betão através de lixagem mecânica.
Preparação de superfície de betão através de lixagem mecânica com disco de diamante, eliminando as partes brandas, em especial as de leitada de cimento.
Unitário |  |  | Ud | Descrição | Rend. | Preço unitário | Importância
mo112 |  |  | h | Operário especializado construção. | 0.276 | 21.98 | 6.07
mo113 |  |  | h | Operário não qualificado construção. | 0.276 | 21.45 | 5.92
|  |  | % | Custos directos complementares | 2 | 11.99 | 0.24
[6 empty] | Total: | 12.23