## Folha 1
RYY015 | m |  | Reparação de fissuras, com massa.
Reparação de fissura exterior através de vedação com massa elástica com fibras, após preparação prévia da fissura.
Unitário |  | Ud |  | Descrição | Rend. | Preço unitário | Importância
mt15rer630a |  | kg |  | Pasta elástica com fibras à base de polímeros especiais em emulsão aquosa e inertes seleccionados. | 0.15 | 13.61 | 2.04
mo037 |  | h |  | Oficial de 1ª pintor. | 0.161 | 16.85 | 2.71
mo074 |  | h |  | Ajudante de pintor. | 0.161 | 16.45 | 2.65
|  | % |  | Meios auxiliares | 2 | 7.4 | 0.15
|  | % |  | Custos indirectos | 3 | 7.55 | 0.23
[6 empty] | Total: | 7.78