## Folha 1
RYY015 | m |  | Reparação de fissuras, com massa.
Reparação de fissura exterior através de vedação com massa à base de poliuretano, após preparação prévia da fissura.
Unitário |  | Ud |  | Descrição | Rend. | Preço unitário | Importância
mt15rer640b |  | Ud |  | Cartucho de pasta monocomponente à base de poliuretano, de 300 cm³, cor branca, com dureza Shore A aproximada de 20, segundo EN ISO 868 e alongamento a rotura >= 400%, segundo EN ISO 8339. | 0.8 | 9.64 | 7.71
mo037 |  | h |  | Oficial de 1ª pintor. | 0.172 | 16.85 | 2.9
mo074 |  | h |  | Ajudante de pintor. | 0.172 | 16.45 | 2.83
|  | % |  | Meios auxiliares | 2 | 13.44 | 0.27
|  | % |  | Custos indirectos | 3 | 13.71 | 0.41
[6 empty] | Total: | 14.12