## Folha 1
RYY030 | m² |  | Reparação de fissuras em revestimento exterior, sistema Cotefilm "REVETÓN".
Reparação de fissuras de até 1 mm de largura em revestimento exterior, sistema Cotefilm "REVETÓN", através da aplicação de duas demãos de revestimento impermeabilizante, Cotefilm incolor "REVETÓN", a primeira demão diluída com 30% a 50% de água e a segunda demão com o mesmo produto sem diluir, com um rendimento total de 0,15 l/m².
Unitário |  | Ud |  | Descrição | Rend. | Preço unitário | Importância
mt15rer150b |  | l |  | Revestimento impermeabilizante à base de copolímeros acrílicos em dispersão aquosa, Cotefilm incolor "REVETÓN". | 0.15 | 14.63 | 2.19
mo039 |  | h |  | Oficial de 1ª rebocador. | 0.166 | 17.19 | 2.85
mo111 |  | h |  | Operário especializado rebocador. | 0.166 | 16.96 | 2.82
|  | % |  | Custos directos complementares | 2 | 7.86 | 0.16
[6 empty] | Total: | 8.02