## Folha 1
SCE030 | Ud | Placa para bancada.
Placa de cocção mista série Normal para bancada, convencional.
Unitário |  |  | Ud | Descrição | Rend. | Preço unitário | Importância
mt32pxs010b |  |  | Ud | Placa de cocção a gás (butano/propano ou natural) e electricidade, convencional. | 1 | 137.33 | 137.33
mt32war010 |  |  | kg | Vedante elástico de poliuretano monocomponente para juntas. | 0.2 | 9.77 | 1.95
mo003 |  |  | h | Oficial de 1ª electricista. | 0.775 | 19.38 | 15.02
mo102 |  |  | h | Ajudante de electricista. | 0.775 | 18.37 | 14.24
|  |  | % | Custos directos complementares | 2 | 168.54 | 3.37
Custo de manutenção decenal: 275,06€ nos primeiros 10 anos. | [5 empty] | Total: | 171.91