## Folha 1
SCE030 | Ud | Placa para bancada.
Placa de cocção a gás série Cristal para bancada, com superfície de vidro temperado.
Unitário |  | Ud | Descrição | Rend. | Preço unitário | Importância
mt32pgs015a |  | Ud | Placa de cocção a gás (butano/propano ou natural), com superfície de vidro temperado. | 1 | 188.73 | 188.73
mt32war010 |  | kg | Vedante elástico de poliuretano monocomponente para juntas. | 0.2 | 9.77 | 1.95
mo003 |  | h | Oficial de 1ª electricista. | 0.775 | 19.38 | 15.02
mo102 |  | h | Ajudante de electricista. | 0.775 | 18.37 | 14.24
|  | % | Custos directos complementares | 2 | 219.94 | 4.4
Custo de manutenção decenal: 358,94€ nos primeiros 10 anos. |  |  |  |  | Total: | 224.34