## Folha 1
SDR010 | m² |  | Revestimento mural interior com painel rígido protector de resinas termoplásticas de ABS.
Revestimento mural interior com painel rígido protector de resinas termoplásticas de ABS, de 2020x2580 mm e 3 mm de espessura, de cor marfim. Colocação em obra: com cola de poliuretano.
Unitário |  | Ud |  | Descrição | Rend. | Preço unitário | Importância
mt53pdi040h |  | m² |  | Painel rígido protector de resinas termoplásticas de ABS, de 2020x2580 mm e 3 mm de espessura, de cor marfim, Euroclasse B-s1, d0 de reacção ao fogo, segundo NP EN 13501-1, incluindo peças de remate, peças de esquina, peças especiais e acessórios de montagem. | 1.05 | 34.28 | 35.99
mt47adc110a |  | kg |  | Cola especial de poliuretano bicomponente. | 0.5 | 4.67 | 2.34
mo011 |  | h |  | Oficial de 1ª montador. | 0.213 | 23.31 | 4.97
mo080 |  | h |  | Ajudante de montador. | 0.213 | 22.13 | 4.71
|  | % |  | Custos directos complementares | 2 | 48.01 | 0.96
Custo de manutenção decenal: 24,86€ nos primeiros 10 anos. | [5 empty] | Total: | 48.97