## Folha 1
SDR010 | m² |  | Painel rígido para revestimento mural.
Painel rígido protector de resinas reforçadas com fibra de vidro, para revestimento mural, de 1220x2440 mm e 2,2 mm de espessura, de cor marfim, fixado através de cola de poliuretano ao paramento vertical.
Unitário |  | Ud |  | Descrição | Rend. | Preço unitário | Importância
mt53pdi040j |  | m² |  | Painel rígido protector de resinas reforçadas com fibra de vidro, de 1220x2440 mm e 2,2 mm de espessura, de cor marfim, Euroclasse C-s2, d0 de reacção ao fogo, segundo NP EN 13501-1, incluindo peças de remate, peças de esquina, peças especiais e acessórios de montagem. | 1.05 | 37.88 | 39.77
mt47adc110a |  | kg |  | Cola especial de poliuretano bicomponente. | 0.3 | 4.67 | 1.4
mo011 |  | h |  | Oficial de 1ª montador. | 0.266 | 21.36 | 5.68
mo080 |  | h |  | Ajudante de montador. | 0.266 | 20.28 | 5.39
|  | % |  | Custos directos complementares | 2 | 52.24 | 1.04
Custo de manutenção decenal: 27,04€ nos primeiros 10 anos. | [5 empty] | Total: | 53.28