## Folha 1
SGB020 | Ud | Torneira monocomando para banheira.
Torneira monocomando formada por torneira misturadora monocomando mural para banheira/chuveiro, de latão, acabamento cromado, com cartucho cerâmico, arejador, inversor, equipamento de chuveiro formado por chuveiro de mão e tubo flexível de latão. Inclusive elementos de ligação, válvula antirretorno e duas válvulas de seccionamento.
Unitário |  | Ud | Descrição | Rend. | Preço unitário | Importância
mt31gma050aa |  | Ud | Torneira misturadora monocomando mural para banheira/chuveiro, de latão, acabamento cromado, com cartucho cerâmico, arejador, inversor, equipamento de chuveiro formado por chuveiro de mão e tubo flexível de latão, inclusive elementos de ligação, válvula antirretorno e duas válvulas de seccionamento; EN 200. | 1 | 102.94 | 102.94
mt37www010 |  | Ud | Material auxiliar para instalações de abastecimento de água. | 1 | 1.4 | 1.4
mo008 |  | h | Oficial de 1ª canalizador. | 0.566 | 23.31 | 13.19
|  | % | Custos directos complementares | 2 | 117.53 | 2.35
Custo de manutenção decenal: 80,66€ nos primeiros 10 anos. |  |  |  |  | Total: | 119.88