## Folha 1
SGU010 | Ud | Torneira temporizada para urinol.
Torneira temporizada, instalação à vista formada por torneira de passagem recta mural para urinol, com tempo de fluxo de 5 segundos, caudal de 9 l/min, acabamento cromado, para colocação em superfície. Inclusive elementos de ligação.
Unitário |  | Ud | Descrição | Rend. | Preço unitário | Importância
mt31gmp300ce |  | Ud | Torneira de passagem recta mural para urinol, com tempo de fluxo de 5 segundos, caudal de 9 l/min, acabamento cromado, para colocação em superfície; inclusive elementos de ligação. | 1 | 49.76 | 49.76
mt37www010 |  | Ud | Material auxiliar para instalações de abastecimento de água. | 1 | 1.4 | 1.4
mo008 |  | h | Oficial de 1ª canalizador. | 0.226 | 23.31 | 5.27
|  | % | Custos directos complementares | 2 | 56.43 | 1.13
Custo de manutenção decenal: 39,50€ nos primeiros 10 anos. |  |  |  |  | Total: | 57.56