## Folha 1
SGU010 | Ud | Torneira temporizada para urinol.
Torneira temporizada, instalação encastrada formada por torneira de passagem recta mural para urinol, com tempo de fluxo de 6 segundos, caudal de 9 l/min, com embelezador embutido, para colocação encastrada. Inclusive elementos de ligação.
Unitário |  | Ud | Descrição | Rend. | Preço unitário | Importância
mt31gmp310bka |  | Ud | Torneira de passagem recta mural para urinol, com tempo de fluxo de 6 segundos, caudal de 9 l/min, com embelezador embutido, para colocação encastrada; inclusive elementos de ligação. | 1 | 53.9 | 53.9
mt37www010 |  | Ud | Material auxiliar para instalações de abastecimento de água. | 1 | 1.4 | 1.4
mo008 |  | h | Oficial de 1ª canalizador. | 0.226 | 19.38 | 4.38
|  | % | Custos directos complementares | 2 | 59.68 | 1.19
Custo de manutenção decenal: 41,78€ nos primeiros 10 anos. |  |  |  |  | Total: | 60.87