## Folha 1
SGU010 | Ud | Torneira temporizada para urinol.
Torneira temporizada anti-vandalismo, instalação encastrada formada por torneira de passagem recta mural para urinol, anti-vandalismo, com tempo de fluxo de 5 segundos. Inclusive elementos de ligação.
Unitário |  | Ud | Descrição | Rend. | Preço unitário | Importância
mt31gmp320aa |  | Ud | Torneira de passagem recta mural para urinol, anti-vandalismo, com tempo de fluxo de 5 segundos; inclusive elementos de ligação. | 1 | 78.1 | 78.1
mt37www010 |  | Ud | Material auxiliar para instalações de abastecimento de água. | 1 | 1.4 | 1.4
mo008 |  | h | Oficial de 1ª canalizador. | 0.566 | 19.38 | 10.97
|  | % | Custos directos complementares | 2 | 90.47 | 1.81
Custo de manutenção decenal: 63,33€ nos primeiros 10 anos. |  |  |  |  | Total: | 92.28