## Folha 1
UDV015 | m² | Emboço de paramento vertical.
Emboço de cimento aplicado em paramento vertical de campo de paddle.
Unitário |  |  | Ud | Descrição |  | Rend. | Preço unitário |  | Importância
mt09var010a |  |  | m² | Rede para armar argamassas. |  | 1.1 | 0.69 |  | 0.76
mt08aaa010a |  |  | m³ | Água. |  | 0.006 | 1.5 |  | 0.01
mt01arg005a |  |  | t | Areia de pedreira, para argamassa preparada em obra. |  | 0.03 | 18 |  | 0.54
mt08cem011a |  |  | kg | Cimento Portland CEM II/B-L 32,5 R, cor cinzento, em sacos, segundo NP EN 197-1. |  | 7.6 | 0.1 |  | 0.76
mt08adt010 |  |  | kg | Aditivo hidrófugo para impermeabilização de argamassas ou betões. |  | 0.152 | 1.2 |  | 0.18
mt08cem020a |  |  | kg | Cimento Portland CEM II/A-L 32,5 R, em sacos, segundo NP EN 197-1. |  | 4 | 0.09 |  | 0.36
mq06hor010 |  |  | h | Betoneira eléctrica com uma capacidade de amassadura de 160 l. |  | 0.016 | 3.45 |  | 0.06
mo041 |  |  | h | Oficial de 1ª construção de obra civil. |  | 0.443 | 22.68 |  | 10.05
mo087 |  |  | h | Ajudante de construção de obra civil. |  | 0.399 | 22.13 |  | 8.83
|  |  | % | Custos directos complementares |  | 2 | 21.55 |  | 0.43
Custo de manutenção decenal: 3,74€ nos primeiros 10 anos. | [6 empty] | Total: |  | 21.98
Referência e título da norma |  |  |  |  | Aplicabilidade(a) |  |  | Obrigatoriedade(b) |  | Sistema(c)
EN 197-1:2011 |  |  |  |  | 172012 |  |  | 172013 |  | 1+
Cimento — Parte 1: Composição, especificações e critérios de conformidade para cimentos correntes
(a) Data de entrada em aplicação da norma harmonizada
(b) Data final do período de coexistência
(c) Sistema de avaliação e verificação da regularidade do desempenho