## Folha 1
UII020 | Ud | Poste de iluminação para zonas pedonais.
Poste de iluminação com distribuição de luz radialmente assimétrica, com luminária circular de 420 mm de diâmetro e 100 mm de altura, com lâmpada LED de 53 W, com corpo de alumínio injectado, alumínio e aço inoxidável, vidro de segurança, classe de protecção I, grau de protecção IP66, com placa de amarração e pernos, com caixa de ligação e protecção, com fusíveis, condutor interior, tomada de terra com vareta e caixa de passagem e derivação de 40x40x60 cm, com aro e tampa de ferro fundido. Inclusive lâmpadas. O preço não inclui a escavação da fundação nem a formação da fundação.
Unitário |  |  | Ud | Descrição | Rend. | Preço unitário | Importância
mt34www020 |  |  | Ud | Caixa de passagem e derivação de 40x40x60 cm, com aro e tampa de ferro fundido. | 1 | 73.9 | 73.9
mt34www040 |  |  | Ud | Caixa de ligação e protecção, com fusíveis. | 1 | 6.01 | 6.01
mt34www050 |  |  | m | Condutor isolado de cobre para 0,6/1 kV de 2x2,5 mm². | 4.9 | 0.42 | 2.06
mt35ttc010b |  |  | m | Condutor de cobre nu, de 35 mm². | 2 | 2.81 | 5.62
mt35tte010b |  |  | Ud | Eléctrodo para rede de terra cobreado com 300 µm, fabricado em aço, de 15 mm de diâmetro e 2 m de comprimento. | 1 | 18 | 18
mt34beg105a |  |  | Ud | Poste de iluminação com distribuição de luz radialmente assimétrica, com luminária circular de 420 mm de diâmetro e 100 mm de altura, com lâmpada LED de 53 W, com corpo de alumínio injectado, alumínio e aço inoxidável, vidro de segurança, classe de protecção I, grau de protecção IP66, com placa de amarração e pernos. | 1 | 2693.96 | 2693.96
mt34beg101a |  |  | Ud | Poste cilíndrico para luminária, de 5000 mm de altura, de alumínio lacado com calha de montagem. | 1 | 1106 | 1106
mq04cag010c |  |  | h | Camião com grua de carga máxima 12 t. | 1.159 | 65.58 | 76.01
mo003 |  |  | h | Oficial de 1ª electricista. | 0.542 | 23.31 | 12.63
mo102 |  |  | h | Ajudante de electricista. | 0.542 | 22.09 | 11.97
|  |  | % | Custos directos complementares | 2 | 4006.16 | 80.12
Custo de manutenção decenal: 3.677,65€ nos primeiros 10 anos. | [5 empty] | Total: | 4086.28