## Folha 1
UJM010 | m² | Maciço de plantas.
Maciço de Milefólio (Achillea millefolium) de 0,30-0,40 m de altura (4 ud/m²).
Unitário |  | Ud | Descrição | Rend. | Preço unitário | Importância
mt48epa010a |  | Ud | Milefólio (Achillea millefolium) de 0,30-0,40 m de altura; fornecimento em contentor. | 4 | 3.15 | 12.6
mt48tie040 |  | kg | Húmus limpo crivado. | 6 | 0.03 | 0.18
mt48tie020 |  | kg | Adubo mineral complexo NPK 15-15-15. | 6 | 0.83 | 4.98
mt08aaa010a |  | m³ | Água. | 0.05 | 1.5 | 0.08
mq09mot010 |  | h | Motocultor 60/80 cm. | 0.058 | 3.02 | 0.18
mo040 |  | h | Oficial de 1ª jardineiro. | 0.111 | 22.68 | 2.52
mo115 |  | h | Operário jardineiro. | 0.277 | 21.45 | 5.94
|  | % | Custos directos complementares | 2 | 26.48 | 0.53
Custo de manutenção decenal: 50,78€ nos primeiros 10 anos. |  |  |  |  | Total: | 27.01