## Folha 1
UJV020 | m² | Vedação natural.
Vedação natural de caniço de canas.
Unitário |  |  | Ud | Descrição | Rend. | Preço unitário | Importância
mt48cnj020a |  |  | m² | Caniço de cana natural H=1-2 m. | 1 | 2.85 | 2.85
mt08var050 |  |  | kg | Arame galvanizado para atar, de 1,30 mm de diâmetro. | 0.1 | 1.1 | 0.11
mo040 |  |  | h | Oficial de 1ª jardineiro. | 0.223 | 17.19 | 3.83
mo115 |  |  | h | Operário jardineiro. | 0.223 | 16.12 | 3.59
|  |  | % | Custos directos complementares | 2 | 10.38 | 0.21
Custo de manutenção decenal: 11,23€ nos primeiros 10 anos. | [5 empty] | Total: | 10.59