## Folha 1
UPT021 | Ud |  | Peças especiais cerâmicas para remates de piscina.
Peça de canto para rodapé em ângulo curvo, de grés esmaltado, cor azul, para revestimento de tanques de piscina.
Unitário |  | Ud |  | Descrição |  | Rend. | Preço unitário |  | Importância
mt18ktc019a |  | Ud |  | Peça de canto para rodapé em ângulo curvo, de grés esmaltado, cor azul para revestimento de tanque de piscina. |  | 1 | 3.37 |  | 3.37
mt09mcr021r |  | kg |  | Cimento cola melhorado, C2 TE, com deslizamento reduzido e tempo de colocação ampliado, segundo NP EN 12004, cor branca. |  | 0.05 | 0.67 |  | 0.03
mt09mcr080a |  | kg |  | Argamassa de juntas de resinas reactivas RG, para junta aberta entre 3 e 15 mm, segundo EN 13888. |  | 0.001 | 9.75 |  | 0.01
mo024 |  | h |  | Oficial de 1ª ladrilhador (azulejador). |  | 0.072 | 16.85 |  | 1.21
|  | % |  | Custos directos complementares |  | 3 | 4.62 |  | 0.14
Custo de manutenção decenal: 0,43€ nos primeiros 10 anos. | [6 empty] | Total: |  | 4.76
Referência e título da norma |  |  |  |  | Aplicabilidade (1) |  |  | Obrigatoriedade (2) |  | Sistema (3)
EN 12004:2007+A1:2012 |  |  |  |  | 142013 |  |  | 172013 |  | 3
Colas para ladrilhos - Requisitos, avaliação da conformidade, classificação e designação
(1) Data de entrada em aplicação da norma harmonizada e início do período de coexistência
(2) Data final do período de coexistência / entrada em vigor da marcação CE
(3) Sistema de avaliação e verificação da regularidade do desempenho