## Folha 1
UVE010 | m | Vedação de terreno, de grelha electrossoldada.
Vedação formada por painéis de grelha electrossoldada com chapa de aço galvanizado de 30x2 mm em quadrícula de 30x30 mm, com caixilho electrossoldado e postes de perfil oco de aço galvanizado, de secção quadrada 60x60x1,5 mm e 2,5 m de altura, separados 2 m entre si e encastrados em apoios de betão ou muretes de alvenaria ou betão. Inclusive acessórios para a fixação dos painéis de grelha electrossoldada aos postes metálicos.
Unitário |  | Ud | Descrição | Rend. | Preço unitário | Importância
mt26btr010a |  | m² | Grelha electrossoldada com chapa de aço galvanizado de 30x2 mm em quadrícula de 30x30 mm, com caixilho electrossoldado. | 2.5 | 51.7 | 129.25
mt52vpm020w |  | Ud | Poste de perfil oco de aço galvanizado, de secção quadrada 60x60x1,5 mm e 2,5 m de altura. | 0.55 | 8.69 | 4.78
mt52vpm052 |  | Ud | Acessórios para a fixação dos painéis de grelha electrossoldada aos postes metálicos. | 1 | 2.1 | 2.1
mt10hmf020fa |  | m³ | Betão simples C20/25 (X0(P); D25; S2; Cl 1,0), fabricado em central, segundo NP EN 206-1. | 0.015 | 93.72 | 1.41
mo018 |  | h | Oficial de 1ª serralheiro. | 0.278 | 19.11 | 5.31
mo059 |  | h | Ajudante de serralheiro. | 0.278 | 18.46 | 5.13
mo041 |  | h | Oficial de 1ª construção de obra civil. | 0.278 | 18.85 | 5.24
mo087 |  | h | Ajudante de construção de obra civil. | 0.278 | 18.4 | 5.12
|  | % | Custos directos complementares | 2 | 158.34 | 3.17
Custo de manutenção decenal: 27,46€ nos primeiros 10 anos. |  |  |  |  | Total: | 161.51