## Folha 1
UVP020 | Ud |  | Portão de vedação em vedação de terreno de malha metálica.
Portão constituído por aros e caixilho de tubo de aço galvanizado e pintado e por rede de torção simples, de 40 mm de espaçamento da malha e 2/3 mm de diâmetro, fixada aos aros, para acesso pedonal em vedação de terreno de malha metálica.
Unitário |  | Ud |  | Descrição | Rend. | Preço unitário | Importância
mt10hmf020fa |  | m³ |  | Betão simples C20/25 (X0(P); D25; S2; Cl 1,0), fabricado em central, segundo NP EN 206-1. | 0.1 | 93.72 | 9.37
mt52vst030n |  | Ud |  | Poste interior de reforço de tubo de aço galvanizado e pintado, de 48 mm de diâmetro e 1,5 mm de espessura, altura 2 m. | 2 | 13.01 | 26.02
mt52vst040Cx |  | Ud |  | Portão constituído por aros de tubo de aço galvanizado e pintado de cor verde RAL 6015 de 40x20x1,5 mm e 30x15x1,5 mm, caixilho de tubo de aço galvanizado e pintado de cor verde RAL 6015 de 40x40x1,5 mm com chapa de 40x4 mm e por rede de torção simples, de 40 mm de espaçamento da malha e 2/3 mm de diâmetro, acabamento galvanizado e plastificado em cor verde RAL 6015, fixada aos aros e atirantada, para o acesso de peões. | 1 | 124.02 | 124.02
mo041 |  | h |  | Oficial de 1ª construção de obra civil. | 0.222 | 18.85 | 4.18
mo087 |  | h |  | Ajudante de construção de obra civil. | 0.222 | 18.4 | 4.08
mo018 |  | h |  | Oficial de 1ª serralheiro. | 0.778 | 19.11 | 14.87
mo059 |  | h |  | Ajudante de serralheiro. | 0.778 | 18.46 | 14.36
|  | % |  | Custos directos complementares | 2 | 196.9 | 3.94
Custo de manutenção decenal: 28,12€ nos primeiros 10 anos. | [5 empty] | Total: | 200.84