## Folha 1
UVV020 | m |  | Grade modular contínua, entre pilastras de obra, para vedação de terreno.
Grade modular de aço laminado a quente, de 3,00x1,50 m, acabamento em cor vermelho ferrite, com textura férrea, ancorada entre pilastras de obra.
Unitário |  | Ud |  | Descrição | Rend. | Preço unitário | Importância
mt26aae020e |  | m |  | Grade modular de aço laminado a quente, de 3,00x1,50 m, acabamento em cor vermelho ferrite, com textura férrea, inclusive complementos e acessórios de montagem. | 1 | 126.97 | 126.97
mo018 |  | h |  | Oficial de 1ª serralheiro. | 0.557 | 18.74 | 10.44
mo059 |  | h |  | Ajudante de serralheiro. | 0.557 | 18.04 | 10.05
|  | % |  | Custos directos complementares | 2 | 147.46 | 2.95
Custo de manutenção decenal: 13,54€ nos primeiros 10 anos. | [5 empty] | Total: | 150.41