## Folha 1
UXM010 | m² |  | Pavimento deck de madeira para exterior.
Pavimento deck para exterior, formado por tábuas de madeira maciça, de pinho Suécia, de 30x100x1600/2400 mm, fixadas através do sistema de fixação à vista, sobre ripas de madeira de pinho, de 65x38 mm, com classe de risco 4 segundo NP EN 335, separadas 50 cm entre si e fixadas à base de betão com buchas expansivas metálicas e tira-fundos. Inclusive tira-fundos para fixação das réguas às ripas e peças especiais. O preço não inclui a base de betão.
Unitário |  | Ud |  | Descrição |  | Rend. |  | Preço unitário | Importância
mt18mva015e |  | m |  | Ripa de 65x38 mm de secção, de madeira de pinheiro-bravo (Pinus pinaster), tratada em autoclave, com classe de risco 4, segundo NP EN 335, acabamento escovado, com humidade inferior a 20%. |  | 2.1 |  | 3.26 | 6.85
mt18mta030an |  | m² |  | Tábuas de madeira maciça, de pinho Suécia, de 30x100x1600/2400 mm, sem tratar, para escovagem e aplicação de um tratamento protector e decorativo em obra; com acessórios de montagem. Segundo EN 13810-1 e EN 14342 |  | 1.05 |  | 29.75 | 31.24
mt18mva090 |  | Ud |  | Tira-fundo latonado, para madeira, de cabeça escareada hexagonal, para chave Allen. |  | 28 |  | 0.23 | 6.44
mt18mva085a |  | Ud |  | Bucha expansiva metálica e tira-fundo, para fixação de elementos de madeira sobre suporte base de betão. |  | 4 |  | 1.2 | 4.8
mo025 |  | h |  | Oficial de 1ª instalador de pavimentos de madeira. |  | 0.573 |  | 22.68 | 13
mo063 |  | h |  | Ajudante de instalador de pavimentos de madeira. |  | 0.573 |  | 22.13 | 12.68
|  | % |  | Custos directos complementares |  | 2 |  | 75.01 | 1.5
Custo de manutenção decenal: 34,43€ nos primeiros 10 anos. | [7 empty] | Total: | 76.51
Referência e título da norma |  |  |  |  | Aplicabilidade(a) |  | Obrigatoriedade(b) |  |  | Sistema(c)
EN 14342:2013 |  |  |  |  | 882014 |  | 882015 |  |  | 1/3/4
Madeira para pavimentos — Características, avaliação da conformidade e marcação
(a) Data de entrada em aplicação da norma harmonizada
(b) Data final do período de coexistência
(c) Sistema de avaliação e verificação da regularidade do desempenho