## Folha 1
UXP020 | m² |  | Pavimento de lajetas de pedra natural sobre camada de areia.
Pavimento para uso exterior em áreas pedonais e ruas residenciais, de lajetas de peças regulares de calcário de Silos de 60x40x2 cm, acabamento serrado, assentes sobre camada de areia de 0 a 5 mm de diâmetro, de 3 cm de espessura; enchimento de juntas com areia sílica de tamanho 0/2 mm.
Unitário |  | Ud |  | Descrição |  | Rend. |  | Preço unitário | Importância
mt01ara010a |  | m³ |  | Areia com granulometria de 0 a 5 mm de diâmetro, limpa. |  | 0.03 |  | 14.3 | 0.43
mt18bpn011aa |  | m² |  | Peças de calcário de Silos, de 60x40x2 cm, acabamento serrado, segundo NP EN 1341. |  | 1.05 |  | 26.5 | 27.83
mt01arp020a |  | kg |  | Areia natural, fina e seca, de 2 mm de tamanho máximo, isenta de sais prejudiciais, fornecida em sacos. |  | 1 |  | 0.35 | 0.35
mo041 |  | h |  | Oficial de 1ª construção de obra civil. |  | 0.458 |  | 22.68 | 10.39
mo087 |  | h |  | Ajudante de construção de obra civil. |  | 0.642 |  | 22.13 | 14.21
|  | % |  | Custos directos complementares |  | 2 |  | 53.21 | 1.06
Custo de manutenção decenal: 4,88€ nos primeiros 10 anos. | [7 empty] | Total: | 54.27
Referência e título da norma |  |  |  |  | Aplicabilidade(a) |  | Obrigatoriedade(b) |  |  | Sistema(c)
EN 1341:2012 |  |  |  |  | 192013 |  | 192013 |  |  | 4
Lajes de pedra natural para pavimentos exteriores — Requisitos e métodos de ensaio
(a) Data de entrada em aplicação da norma harmonizada
(b) Data final do período de coexistência
(c) Sistema de avaliação e verificação da regularidade do desempenho