## Folha 1
UXS020 | m² |  | Pavimento de grelha de polietileno de alta densidade.
Superfície acessível de areia granítica estabilizada com grelha alveolar de polietileno de alta densidade estável aos raios UV.
Unitário |  | Ud |  | Descrição | Rend. | Preço unitário | Importância
mt01ard030b |  | t |  | Brita filtrante não seleccionada. | 0.33 | 9.5 | 3.14
mt01ara010 |  | m³ |  | Areia de 0 a 5 mm de diâmetro. | 0.048 | 12.02 | 0.58
mt18rad010a |  | m² |  | Grelha alveolar de polietileno de alta densidade estável aos raios UV, de 50x42x4,5 cm, cor verde, para execução de superfícies transitáveis com relva ou inerte. | 1.05 | 12.25 | 12.86
mt01arp040b |  | m³ |  | Areia granítica seleccionada de britagem, cor, de 0 a 5 mm de diâmetro. | 0.06 | 24.75 | 1.49
mq01pan070b |  | h |  | Mini pá carregadora sobre pneus, de 52 kW/1 m³ kW. | 0.057 | 32.86 | 1.87
mo041 |  | h |  | Oficial de 1ª construção de obra civil. | 0.092 | 16.85 | 1.55
mo087 |  | h |  | Ajudante de construção de obra civil. | 0.203 | 16.45 | 3.34
mo040 |  | h |  | Oficial de 1ª jardineiro. | 0.113 | 16.85 | 1.9
mo115 |  | h |  | Operário jardineiro. | 0.225 | 15.82 | 3.56
|  | % |  | Meios auxiliares | 2 | 30.29 | 0.61
|  | % |  | Custos indirectos | 3 | 30.9 | 0.93
Custo de manutenção decenal: 4,46€ nos primeiros 10 anos. | [5 empty] | Total: | 31.83