## Folha 1
UXS030 |  |  | m² | Pavimento de segurança e protecção contra quedas, de ladrilhos de borracha.
Pavimento de placa elástica de segurança e protecção contra quedas, de borracha reciclada, cor cinzento, de 500x500x20 mm, colocado colando à base cada ladrilho, com cola especial de poliuretano bicomponente.
Unitário | Ud | Descrição |  |  | Rend. | Preço unitário | Importância
mt47adc110a | kg | Cola especial de poliuretano bicomponente. |  |  | 0.2 | 21.47 | 4.29
mt47adc411gf | m² | Placa elástica de segurança e protecção contra quedas, cor cinzento, de 500x500x20 mm, composta por resinas de poliuretano, borracha reciclada triturada e pigmentos, segundo NP EN 1177. |  |  | 1.05 | 29.94 | 31.44
mo040 | h | Oficial de 1ª construção de obra civil. |  |  | 0.113 | 16.85 | 1.9
mo085 | h | Ajudante de construção de obra civil. |  |  | 0.113 | 16.45 | 1.86
| % | Meios auxiliares |  |  | 2 | 39.49 | 0.79
| % | Custos indirectos |  |  | 3 | 40.28 | 1.21
Custo de manutenção decenal: 5,81€ nos primeiros 10 anos. | [5 empty] | Total: | 41.49