## Folha 1
UXS030 |  |  | m² | Pavimento de segurança e protecção contra quedas, de ladrilhos de borracha.
Pavimento de placa elástica de segurança e protecção contra quedas, de borracha reciclada, cor cinzento, de 500x500x80 mm, colocado colando os bordos de cada ladrilho ao seguinte com adesivo para juntas.
Unitário | Ud | Descrição |  |  | Rend. | Preço unitário | Importância
mt47adc430 | kg | Adesivo para juntas, para pavimento de ladrilhos elásticos de borracha. |  |  | 0.15 | 20.45 | 3.07
mt47adc411lf | m² | Placa elástica de segurança e protecção contra quedas, cor cinzento, de 500x500x80 mm, composta por resinas de poliuretano, borracha reciclada triturada e pigmentos, segundo NP EN 1177. |  |  | 1.05 | 51.46 | 54.03
mo040 | h | Oficial de 1ª construção de obra civil. |  |  | 0.135 | 16.85 | 2.27
mo085 | h | Ajudante de construção de obra civil. |  |  | 0.135 | 16.45 | 2.22
| % | Meios auxiliares |  |  | 2 | 61.59 | 1.23
| % | Custos indirectos |  |  | 3 | 62.82 | 1.88
Custo de manutenção decenal: 9,06€ nos primeiros 10 anos. | [5 empty] | Total: | 64.7