## Folha 1
UXS031 |  |  | m | Perímetro para pavimento de segurança e protecção contra quedas, de ladrilhos de borracha.
Perímetro para pavimento de segurança, realizado com placa elástica de segurança e protecção contra quedas, de borracha reciclada, com o bordo biselado, cor preto, de 1000x250x40 mm, colado à base com cola especial de poliuretano bicomponente.
Unitário | Ud | Descrição |  |  | Rend. | Preço unitário | Importância
mt47adc110a | kg | Cola especial de poliuretano bicomponente. |  |  | 0.2 | 4.67 | 0.93
mt47adc412ba | m | Placa elástica de segurança e protecção contra quedas, com o bordo biselado, cor preto, de 1000x250x40 mm, composta por resinas de poliuretano, borracha reciclada triturada e pigmentos, segundo NP EN 1177. |  |  | 1.05 | 10.17 | 10.68
mo041 | h | Oficial de 1ª construção de obra civil. |  |  | 0.09 | 16.85 | 1.52
mo087 | h | Ajudante de construção de obra civil. |  |  | 0.09 | 16.45 | 1.48
| % | Meios auxiliares |  |  | 2 | 14.61 | 0.29
| % | Custos indirectos |  |  | 3 | 14.9 | 0.45
Custo de manutenção decenal: 2,15€ nos primeiros 10 anos. | [5 empty] | Total: | 15.35