## Folha 1
XAY010 | Ud |  | Ensaio de gesso ou escaiola.
Ensaio sobre uma amostra de gesso ou escaiola, com determinação de: análise química, humidade, absorção de água, teor em água combinada e sulfatos.
Unitário |  | Ud |  | Descrição | Rend. | Preço unitário | Importância
mt49des010 |  | Ud |  | Repercussão por deslocamento à obra para a recolha de amostras. | 1 | 0.74 | 0.74
mt49yga020 |  | Ud |  | Recolha em obra de amostras de gessos ou escaiolas, cujo peso não exceda 50 kg. | 1 | 32.02 | 32.02
mt49yga050 |  | Ud |  | Análise química de gessos ou escaiolas de construção, segundo NP 322, NP 323 e NP 325. | 1 | 205.6 | 205.6
mt49yga090 |  | Ud |  | Ensaio para determinar a humidade de uma amostra de gesso ou escaiola presa, através de secagem em estufa a 105°C, segundo NP 319. | 1 | 8.06 | 8.06
mt49yga100 |  | Ud |  | Ensaio para determinar a absorção de uma amostra de gesso ou escaiola presa através de saturação e secagem a 105°C, a densidade aparente e a densidade saturada, segundo NP 762. | 1 | 40.19 | 40.19
mt49yga120 |  | Ud |  | Ensaio para determinar a quantidade de água combinada e sulfatos de uma amostra de gesso ou escaiola, segundo NP 320 e NP 324. | 1 | 127.89 | 127.89
mt49yga030 |  | Ud |  | Relatório de resultados dos ensaios realizados sobre uma amostra de gesso ou escaiola, segundo NP 326. | 1 | 96.06 | 96.06
|  | % |  | Custos directos complementares | 2 | 510.56 | 10.21
[6 empty] | Total: | 520.77