## Folha 1
YCL230 | Ud |  | Dispositivo de ancoragem têxtil encastrado no terreno.
Dispositivo de ancoragem para enterrar num cabouco escavado no terreno de 1,5 m de profundidade, formado por fita de poliéster de 35 mm de largura com um disco metálico de 350 mm de diâmetro num extremo e uma argola no outro extremo, para segurar um operário. O preço inclui a escavação do cabouco, o enchimento posterior com as terras previamente escavadas e a compactação final.
Unitário |  | Ud |  | Descrição | Rend. | Preço unitário | Importância
mt50spd040a |  | Ud |  | Dispositivo de ancoragem para enterrar num cabouco escavado no terreno de 1,5 m de profundidade, formado por fita de poliéster de 35 mm de largura com um disco metálico de 350 mm de diâmetro num extremo e uma argola no outro extremo, classe A1. | 1 | 39.56 | 39.56
mq01exn020b |  | h |  | Retroescavadora hidráulica sobre pneus, de 115 kW. | 0.58 | 54.36 | 31.53
mo120 |  | h |  | Operário Segurança e Saúde. | 0.116 | 21.45 | 2.49
|  | % |  | Custos directos complementares | 2 | 73.58 | 1.47
[6 empty] | Total: | 75.05