## Folha 1
ZBZ051 | m² |  | Incorporação de gelosia de lâminas de placa laminada compacta de alta pressão (HPL), sistema "TRESPA".
Reabilitação energética de edifício através da incorporação de gelosia fixa com ligações de alumínio e lâminas orientáveis realizadas com placa laminada compacta de alta pressão (HPL) Meteon FR "TRESPA", de 13 mm de espessura, montada através de ancoragem mecânica com buchas de nylon e parafusos de aço.
Unitário |  | Ud |  | Descrição | Rend. | Preço unitário | Importância
mt26aaa033a |  | Ud |  | Ancoragem mecânica com bucha de nylon e parafuso de aço galvanizado, de cabeça em forma de avelã. | 4 | 0.29 | 1.16
mt12prt200ia |  | m² |  | Gelosia fixa de lâminas orientáveis realizada com placa laminada compacta de alta pressão (HPL) Meteon FR "TRESPA", tipo Wood Decors, acabamento NW01 Loft Grey, textura acetinada Satin, Euroclasse B-s2, d0 de reacção ao fogo, à base de resinas termoendurecíveis e fibras de madeira, com superfície decorativa EBC (Electron Beam Curing). | 1 | 272.79 | 272.79
mo018 |  | h |  | Oficial de 1ª serralheiro. | 0.414 | 19.11 | 7.91
mo059 |  | h |  | Ajudante de serralheiro. | 0.414 | 18.46 | 7.64
|  | % |  | Custos directos complementares | 2 | 289.5 | 5.79
Custo de manutenção decenal: 73,82€ nos primeiros 10 anos. | [5 empty] | Total: | 295.29