## Folha 1
ZBZ061 |  |  | m² | Incorporação de gelosia de lâminas cerâmicas extrudidas, sistema "FAVEMANC".
Reabilitação energética de edifício através da incorporação de gelosia sistema Favcel00 "FAVEMANC", de lâminas cerâmicas extrudidas de secção quadrada, de 55x55 mm e de 600 a 1200 mm de comprimento, cor Tabaco, gama de cores lisas, com subestrutura suporte.
Unitário | Ud | Descrição |  |  | Rend. | Preço unitário | Importância
mt12pcg120da | m | Lâmina cerâmica extrudida, de secção quadrada "FAVEMANC", de 55x55 mm e de 600 a 1200 mm de comprimento, cor Tabaco, gama de cores lisas. |  |  | 10 | 21.06 | 210.6
mt12pcg106 | Ud | Repercussão, por m de lâmina cerâmica extrudida "FAVEMANC", de conectores metálicos e parafusos para fixação da lâmina aos perfis verticais. |  |  | 10 | 6.5 | 65
mt12pcg107 | m | Perfil metálico interior de segurança para lâmina cerâmica extrudida "FAVEMANC". |  |  | 10 | 4.35 | 43.5
mt12pcg105 | m² | Subestrutura suporte composta de perfis verticais de alumínio extrudido de liga 6063 e tratamento térmico T-5, de 2 mm de espessura média, conectores metálicos para suporte das peças cerâmicas, suportes de alumínio para sustentação e suportes de alumínio para retenção dos perfis verticais fixas através de ancoragens e parafusos de aço inoxidável A2 segundo DIN 7504-K, de cabeça hexagonal ou plana. |  |  | 1.05 | 23.4 | 24.57
mo052 | h | Oficial de 1ª montador de sistemas de fachadas pré-fabricadas. |  |  | 3.528 | 17.41 | 61.42
mo099 | h | Ajudante de montador de sistemas de fachadas pré-fabricadas. |  |  | 3.528 | 16.45 | 58.04
| % | Custos directos complementares |  |  | 3 | 463.13 | 13.89
Custo de manutenção decenal: 81,09€ nos primeiros 10 anos. | [5 empty] | Total: | 477.02