## Folha 1
ZCB007 | Ud | Incorporação de sistema de captação solar térmica para instalação individual, integrado em cobertura inclinada.
Reabilitação energética de edifício através da incorporação de colector solar térmico completo, dividido, para instalação individual, formado por um painel, superfície útil 2,14 m², rendimento óptico 0,78, coeficiente de perdas primário 3,473 W/m²K e coeficiente de perdas secundário 0,017 W/m²K², segundo NP EN 12975-2, estrutura de suporte para colocação integrada em cobertura inclinada e depósito de uma serpentina de 200 litros.
Unitário |  |  | Ud | Descrição | Rend. | Preço unitário | Importância
mt38the800abda |  |  | Ud | Colector solar térmico completo, dividido, para instalação individual, composto por: um painel, superfície útil 2,14 m², rendimento óptico 0,78, coeficiente de perdas primário 3,473 W/m²K e coeficiente de perdas secundário 0,017 W/m²K², segundo NP EN 12975-2, composto de: aro autoportante e tampa posterior de alumínio, isolamento térmico de lã de vidro, painel de vidro de 4 mm de espessura, absorvedor de cobre com recobrimento Sunselect, tubagem em forma de meandro e uniões, estrutura de suporte para colocação integrada em cobertura inclinada, kit de tubagens e acessórios de ligação, depósito de aço vitrificado, de uma serpentina de 200 litros, 1282 mm de altura e 660 mm de diâmetro, estação solar de bombagem com regulação integrada, vaso de expansão com suporte e ligações, válvula misturadora com racores, purgador e fluido anticongelante. | 1 | 3087.83 | 3087.83
mo009 |  |  | h | Oficial de 1ª instalador de colectores solares. | 3.244 | 19.38 | 62.87
mo108 |  |  | h | Ajudante de instalador de colectores solares. | 3.244 | 18.37 | 59.59
|  |  | % | Custos directos complementares | 2 | 3210.29 | 64.21
Custo de manutenção decenal: 3.189,36€ nos primeiros 10 anos. | [5 empty] | Total: | 3274.5