## Folha 1
ZHA011 | m² |  | Sistema "ISOVER" de isolamento térmico pelo exterior em cobertura plana não acessível.
Reabilitação energética de cobertura plana não acessível, através da incorporação de isolamento termo-acústico pelo exterior da cobertura, formado por painel rígido de lã de rocha hidrofugada, Ixxo "ISOVER", segundo EN 13162, revestido numa das suas faces com betume asfáltico oxidado e filme de polipropileno termofusível, de 50 mm de espessura, resistência térmica 1,25 m²°C/W, condutibilidade térmica 0,039 W/(m°C), fixado mecanicamente ao suporte; camada de protecção e impermeabilização monocamada colada, através de membrana de betume modificado com elastómero SBS, LBM(SBS)-50/G-FP, com auto-protecção mineral.
Unitário |  | Ud |  | Descrição |  | Rend. |  | Preço unitário | Importância
mt16lri030n |  | m² |  | Painel rígido de lã de rocha hidrofugada, Ixxo "ISOVER", segundo EN 13162, revestido numa das suas faces com betume asfáltico oxidado e filme de polipropileno termofusível, de 50 mm de espessura, resistência térmica 1,25 m²°C/W, condutibilidade térmica 0,039 W/(m°C). |  | 1.05 |  | 16.6 | 17.43
mt16aaa020ag |  | Ud |  | Fixação mecânica para painéis isolantes de lã mineral, colocados directamente sobre a superfície suporte. |  | 5 |  | 0.2 | 1
mt14lga010ea |  | m² |  | Membrana de betume modificado com elastómero SBS, LBM(SBS)-50/G-FP, de 3,5 mm de espessura, massa nominal 5 kg/m², com armadura de feltro de poliéster reforçado e estabilizado de 150 g/m², com auto-protecção mineral de cor vermelho. Segundo EN 13707. |  | 1.1 |  | 8.24 | 9.06
mo054 |  | h |  | Oficial de 1ª montador de isolamentos. |  | 0.11 |  | 17.77 | 1.95
mo101 |  | h |  | Ajudante de montador de isolamentos. |  | 0.11 |  | 16.81 | 1.85
mo029 |  | h |  | Oficial de 1ª aplicador de lâminas impermeabilizantes. |  | 0.088 |  | 17.19 | 1.51
mo067 |  | h |  | Ajudante de aplicador de lâminas impermeabilizantes. |  | 0.088 |  | 16.81 | 1.48
|  | % |  | Custos directos complementares |  | 2 |  | 34.28 | 0.69
Custo de manutenção decenal: 2,27€ nos primeiros 10 anos. | [7 empty] | Total: | 34.97
Referência e título da norma |  |  |  |  | Aplicabilidade(a) |  | Obrigatoriedade(b) |  |  | Sistema(c)
EN 13162:2012+A1:2015 |  |  |  |  | 1072015 |  | 1072016
Produtos de isolamento térmico para aplicação em edifícios — Produtos manufaturados de lã mineral (MW) — Especificação
EN 13707:2004+A2:2009 |  |  |  |  | 142010 |  | 1102010
Membranas de impermeabilização f lexíveis — Membranas betuminosas armadas para impermeabilização de cober turas — Definições e características
(a) Data de entrada em aplicação da norma harmonizada e início do período de coexistência
(b) Data final do período de coexistência / entrada em vigor da marcação CE
(c) Sistema de avaliação e verificação da regularidade do desempenho