## Folha 1
ZTB005 |  |  | m | Substituição de chaminé modular metálica por chaminé "NEGARRA" de dupla parede com isolamento.
Reabilitação energética de instalação de aquecimento, através da desmontagem, com meios manuais e mecânicos, da chaminé existente, de até 20 m de altura, instalada no exterior do edifício e substituição por chaminé modular metálica, de parede dupla, modelo GC-25 PLUS "NEGARRA", parede interior de aço inoxidável AISI 316L de 80 mm de diâmetro e parede exterior de aço inoxidável AISI 304, com isolamento entre paredes através de manta de fibra cerâmica de alta densidade de 25 mm de espessura, instalada no exterior do edifício, para caldeira de pé com câmara de combustão atmosférica, de biomassa.
Unitário | Ud | Descrição |  |  |  | Rend. | Preço unitário |  | Importância
mt20cmn321p | Ud | Material auxiliar para montagem e fixação dos tubos de parede dupla, modelo GC-25 PLUS "NEGARRA", de 80 mm de diâmetro interior. |  |  |  | 1 | 5.66 |  | 5.66
mt20cmn320pc | m | Tubo de parede dupla, modelo GC-25 PLUS "NEGARRA", composto por parede interior de aço inoxidável AISI 316L de 80 mm de diâmetro e parede exterior de aço inoxidável AISI 304, com isolamento entre paredes através de manta de fibra cerâmica de alta densidade de 25 mm de espessura, temperatura de trabalho de 450°C e picos de temperatura até 1000°C, pressão de trabalho até 5000 Pa, segundo EN 1856-1, com o preço incrementado em 10% relativamente a acessórios, peças especiais e módulos finais. |  |  |  | 1 | 124.54 |  | 124.54
mq07gte010a | h | Autogrua de braço telescópico com uma capacidade de elevação de 12 t e 20 m de altura máxima de trabalho. |  |  |  | 0.07 | 49 |  | 3.43
mo002 | h | Oficial de 1ª instalador de aquecimento. |  |  |  | 0.528 | 16.61 |  | 8.77
mo094 | h | Ajudante de instalador de aquecimento. |  |  |  | 0.528 | 15.6 |  | 8.24
| % | Meios auxiliares |  |  |  | 2 | 150.64 |  | 3.01
| % | Custos indirectos |  |  |  | 3 | 153.65 |  | 4.61
Custo de manutenção decenal: 39,57€ nos primeiros 10 anos. | [6 empty] | Total: |  | 158.26
Referência e título da norma |  |  |  |  | Aplicabilidade (1) |  |  | Obrigatoriedade (2) |  | Sistema (3)
EN 1856-1:2009 |  |  |  |  | 132010 |  |  | 132011
Chaminés - Requisitos para chaminés metálicas - Parte 1: Componentes do sistema das chaminés
(1) Data de entrada em aplicação da norma harmonizada e início do período de coexistência
(2) Data final do período de coexistência / entrada em vigor da marcação CE
(3) Sistema de avaliação da conformidade