## Folha 1
ZVC030 |  |  | m² | Sistema Morcem Panel R "GRUPO PUMA" de placa de gesso laminado, para revestimento exterior de fachada existente.
Reabilitação energética de fachada, através de revestimento exterior com caixa de ar ventilada, sistema Morcem Panel R "GRUPO PUMA" composto por isolamento de painel rígido de lã mineral, segundo EN 13162, não revestido, de 40 mm de espessura, fixado ao suporte base e uma estrutura metálica de aço galvanizado de canais horizontais de 50x40 mm e 0,7 mm de espessura e montantes verticais de 50x50 mm e 0,7 mm de espessura com uma modulação de 600 mm, fixada ao suporte base com esquadras e criando uma caixa de ar, sobre a que se aparafusa uma placa Securock de 12,7 mm de espessura, coloca-se a malha de juntas e a malha de reforço, aderidas com argamassa hidráulica, Morcem Panel "GRUPO PUMA", e aplica-se como revestimento, uma camada de Fondo Morcemcril "GRUPO PUMA" e uma camada de argamassa acrílica Morcemcril "GRUPO PUMA", de 2 mm de espessura, cor Blanco 100, acabamento grosso.
Unitário | Ud | Descrição |  |  |  | Rend. | Preço unitário |  | Importância
mt12pcp010 | m | Banda elástica impermeável para vedação de juntas, sistema Morcem Panel "GRUPO PUMA", de 90 mm de largura. |  |  |  | 1 | 0.63 |  | 0.63
mt12pap150 | Ud | Esquadra de aço galvanizado, sistema Morcem Panel "GRUPO PUMA", de 2 mm de espessura. |  |  |  | 1.6 | 2.95 |  | 4.72
mt12psg220 | Ud | Fixação composta por bucha e parafuso 5x27. |  |  |  | 3.2 | 0.06 |  | 0.19
mt16lra020zo | m² | Painel rígido de lã mineral, segundo EN 13162, não revestido, de 40 mm de espessura, resistência térmica 1,15 m²°C/W, condutibilidade térmica 0,034 W/(m°C). |  |  |  | 1.05 | 4.96 |  | 5.21
mt16aaa020ab | Ud | Fixação mecânica para painéis isolantes de lã mineral, colocados directamente sobre a superfície suporte. |  |  |  | 4 | 0.2 |  | 0.8
mt16aaa030 | m | Fita autocolante para vedação de juntas. |  |  |  | 0.44 | 0.3 |  | 0.13
mt12pap030 | m | Montante de aço galvanizado tipo DX51D+Z275N, sistema Morcem Panel "GRUPO PUMA", de 50x50x0,7 mm, segundo EN 14195. |  |  |  | 2 | 2.9 |  | 5.8
mt12pap020 | m | Canal de aço galvanizado tipo DX51D+Z275N, sistema Morcem Panel "GRUPO PUMA", de 50x40x0,7 mm, segundo EN 14195. |  |  |  | 0.7 | 2.6 |  | 1.82
mt12pap070 | m² | Lâmina de polietileno, impermeabilizante e difusora de vapor de água, sistema Morcem Panel "GRUPO PUMA". |  |  |  | 1.1 | 3.57 |  | 3.93
mt12pap010a | m² | Placa de gesso laminado Securock com alma de gesso e faces revestidas com uma lâmina de fibra de vidro de 12,7 mm de espessura. |  |  |  | 1.05 | 15.58 |  | 16.36
mt12pap040 | Ud | Parafuso, sistema Morcem Panel "GRUPO PUMA". |  |  |  | 20 | 0.17 |  | 3.4
mt12pap090a | kg | Argamassa hidráulica, Morcem Panel "GRUPO PUMA", constituída por cimento, aditivos orgânicos e cargas minerais, tipo GP, segundo EN 998-1. |  |  |  | 5 | 1.4 |  | 7
mt12pap050 | m | Malha de fibra de vidro, anti-álcalis, sistema Morcem Panel "GRUPO PUMA", para juntas. |  |  |  | 2.1 | 0.44 |  | 0.92
mt12pap100 | m² | Malha de fibra de vidro, anti-álcalis, sistema Morcem Panel "GRUPO PUMA", para reforço da argamassa. |  |  |  | 1.1 | 1.6 |  | 1.76
mt28mop320a | kg | Fondo Morcemcril "GRUPO PUMA", composto por resinas acrílicas, pigmentos minerais e aditivos orgânicos e inorgânicos. |  |  |  | 0.2 | 3.95 |  | 0.79
mt28mop310aa | kg | Argamassa acrílica Morcemcril "GRUPO PUMA", de 2 mm de espessura, cor Blanco 100, acabamento grosso, para revestimento de paramentos exteriores, composta por resinas acrílicas, pigmentos minerais e aditivos orgânicos e inorgânicos. |  |  |  | 2.2 | 4.2 |  | 9.24
mo053 | h | Oficial de 1ª montador de isolamentos. |  |  |  | 0.131 | 17.41 |  | 2.28
mo099 | h | Ajudante de montador de isolamentos. |  |  |  | 0.131 | 16.45 |  | 2.15
mo051 | h | Oficial de 1ª montador de sistemas de fachadas pré-fabricadas. |  |  |  | 0.765 | 17.41 |  | 13.32
mo097 | h | Ajudante de montador de sistemas de fachadas pré-fabricadas. |  |  |  | 0.765 | 16.45 |  | 12.58
| % | Meios auxiliares |  |  |  | 2 | 93.03 |  | 1.86
| % | Custos indirectos |  |  |  | 3 | 94.89 |  | 2.85
Custo de manutenção decenal: 10,07€ nos primeiros 10 anos. | [6 empty] | Total: |  | 97.74
Referência e título da norma |  |  |  |  | Aplicabilidade (1) |  |  | Obrigatoriedade (2) |  | Sistema (3)
EN 13162:2012 |  |  |  |  | 192013 |  |  | 192013
Produtos de isolamento térmico para aplicação em edifícios - Produtos manufaturados de lã mineral (MW) - Especificação Especificação
EN 14195:2005 |  |  |  |  | 112006 |  |  | 112007
Elementos de armação metálica para sistemas em placas de gesso – Definições, requisitos e métodos de ensaio
EN 14195:2005/AC:2006 |  |  |  |  | 112007 |  |  | 112007
EN 998-1:2010 |  |  |  |  | 162011 |  |  | 162012 |  | 4
Especificação de argamassas para alvenarias - Parte 1: Argamassas para rebocos interiores e exteriores
(1) Data de entrada em aplicação da norma harmonizada e início do período de coexistência
(2) Data final do período de coexistência / entrada em vigor da marcação CE
(3) Sistema de avaliação e verificação da regularidade do desempenho