## Folha 1
ZVE020 |  |  | m² | Sistema de fachada ventilada "CERÁMICA MAYOR - TEMPIO", de placa cerâmica extrudida, para revestimento exterior de fachada existente.
Reabilitação energética de fachada, através de sistema de fachada ventilada FK "CERÁMICA MAYOR - TEMPIO", de 1,6 cm de espessura, formado por placa cerâmica extrudida alveolar, ligeira, FK-16 "CERÁMICA MAYOR - TEMPIO", de 300 mm de altura, de 500 a 700 mm de comprimento e 16 mm de espessura, cor Blanco W2-07, gama de cores naturais, com subestrutura suporte composta de perfis verticais em T, perfis horizontais para sustentação, molas e suportes para retenção dos perfis verticais fixas através de ancoragens e parafusos, e isolamento de painel de lã mineral, segundo EN 13162, de 40 mm de espessura, revestido numa das suas faces com um véu preto, fixado mecanicamente sobre fachada existente.
Unitário | Ud | Descrição |  |  |  | Rend. |  | Preço unitário | Importância
mt16lva070b | m² | Painel de lã mineral, segundo EN 13162, de 40 mm de espessura, revestido numa das suas faces com um véu preto, resistência térmica 1,1 m²°C/W, condutibilidade térmica 0,035 W/(m°C). |  |  |  | 1.05 |  | 5.24 | 5.5
mt16aaa020ab | Ud | Fixação mecânica para painéis isolantes de lã mineral, colocados directamente sobre a superfície suporte. |  |  |  | 4 |  | 0.2 | 0.8
mt16aaa030 | m | Fita autocolante para vedação de juntas. |  |  |  | 0.44 |  | 0.3 | 0.13
mt12pcm010aaa | m² | Placa cerâmica extrudida alveolar, ligeira, FK-16 "CERÁMICA MAYOR - TEMPIO", de 300 mm de altura, de 500 a 700 mm de comprimento e 16 mm de espessura, cor Blanco W2-07, gama de cores naturais, realizada com juntas horizontais macho-fêmea, para ocultação da subestrutura. |  |  |  | 1.05 |  | 30 | 31.5
mt12pcm015c | m² | Subestrutura suporte, sistema FK "CERÁMICA MAYOR - TEMPIO", composta de perfis verticais em T, perfis horizontais para sustentação, adesivo de montagem e suportes para retenção dos perfis verticais fixas através de ancoragens e parafusos. |  |  |  | 1 |  | 24.25 | 24.25
mo054 | h | Oficial de 1ª montador de isolamentos. |  |  |  | 0.138 |  | 17.41 | 2.4
mo101 | h | Ajudante de montador de isolamentos. |  |  |  | 0.138 |  | 16.45 | 2.27
mo052 | h | Oficial de 1ª montador de sistemas de fachadas pré-fabricadas. |  |  |  | 1.015 |  | 17.41 | 17.67
mo099 | h | Ajudante de montador de sistemas de fachadas pré-fabricadas. |  |  |  | 1.015 |  | 16.45 | 16.7
| % | Custos directos complementares |  |  |  | 3 |  | 101.22 | 3.04
Custo de manutenção decenal: 17,72€ nos primeiros 10 anos. | [7 empty] | Total: | 104.26
Referência e título da norma |  |  |  |  | Aplicabilidade(a) |  | Obrigatoriedade(b) |  |  | Sistema(c)
EN 13162:2012+A1:2015 |  |  |  |  | 1072015 |  | 1072016
Produtos de isolamento térmico para aplicação em edifícios — Produtos manufaturados de lã mineral (MW) — Especificação
(a) Data de entrada em aplicação da norma harmonizada e início do período de coexistência
(b) Data final do período de coexistência / entrada em vigor da marcação CE
(c) Sistema de avaliação e verificação da regularidade do desempenho