## Folha 1
ACA010 | m² | Desmatação e decapagem do terreno.
Desmatação e decapagem do terreno, com meios mecânicos. Compreende os trabalhos necessários para remover das zonas previstas: plantas pequenas, arbustos, ervas daninhas, madeiras caídas, entulho, lixo ou qualquer outro material existente, até uma profundidade não inferior à espessura da camada de terra vegetal, considerando como mínima 25 cm; e carregamento em camião. O preço não inclui o corte de árvores nem o transporte dos materiais removidos.
Unitário |  |  | Ud | Descrição | Rend. | Preço unitário | Importância
mq01pan010a |  |  | h | Pá carregadora sobre pneus de 120 kW/1,9 m³. | 0.017 | 45.95 | 0.78
mo087 |  |  | h | Ajudante de construção de obra civil. | 0.007 | 24.04 | 0.17
|  |  | % | Custos directos complementares | 2 | 0.95 | 0.02
[6 empty] | Total: | 0.97