## Folha 1
ACA050 | m² | Escarificação do terreno.
Escarificação superficial do terreno, até uma profundidade mínima de 20 cm, com meios mecânicos, até conseguir a sua desagregação para a sua posterior compactação, para obter uma superfície homogénea de apoio. O preço não inclui a compactação do terreno.
Unitário |  |  | Ud | Descrição | Rend. | Preço unitário | Importância
mq01mot020a |  |  | h | Motoniveladora de 99 kW, equipada com fresa. | 0.002 | 88.97 | 0.18
|  |  | % | Custos directos complementares | 2 | 0.18 | 0
[6 empty] | Total: | 0.18