## Folha 1
ACC010 | m³ | Desmonte.
Desmonte em terra branda, para dar ao terreno a rasante de desenvolvimento prevista, com meios mecânicos, e carregamento em camião. O preço não inclui o transporte dos materiais escavados.
Unitário |  |  | Ud | Descrição | Rend. | Preço unitário | Importância
mq01pan010a |  |  | h | Pá carregadora sobre pneus de 120 kW/1,9 m³. | 0.046 | 45.95 | 2.11
mo087 |  |  | h | Ajudante de construção de obra civil. | 0.01 | 22.13 | 0.22
|  |  | % | Custos directos complementares | 2 | 2.33 | 0.05
[6 empty] | Total: | 2.38